## troskovnik
Troškovnik za radove na uređenju šetnica u Veloj Luci od sjeverozapadnog ugla kat.čest.zgr. *4024/2 do jugozapadnog ugla kat.čest.zgr. *438/2, sve u K.O. Vela Luka
|  | jed. mjere | količina | jed. cijena [eura] | ukupno [eura]
1. | Dovoz, montaža i uklanjanje zaštitne ograde oko gradilišta u svrhu spiječavanja prolaznika da ulaze na gradilište. Obračun po m' ograde. | m' | 42 |  | 0
2. | Strojno zarezivanje postojeće betonske podloge ili asfalta. Obračun po m'. | m' | 42 |  | 0
3. | Strojno razbijanje postojeće betonske podloge, te dodatno uklanjanje sloja postojećeg zemljano-kamenog materijala ispod betona u ukupnoj debljini (zajedno s betonom) cca 15-20 cm. Sva eventualna oštećenja podzemnih instalacija izvođač treba popraviti o svom trošku. Prilikom razbijanja podloge treba sačuvati sve metalne poklopce i ulične kape vodovoda, za kasniju ponovnu ugradnju. U cijenu je uključen odvoz materijala na mjesni deponij, na udaljenosti cca 6 km i sva davanja za odlaganje materijala. Također je u cijenu uključeno štemanje rubnih dijelova vrha temelja koji izlaze van linije pročelja zgrada, a koji će eventualno smetati za postavljanje novog kamenog popločanja.Obračun po m2. | m2 | 62 |  | 0
4. | Strojno razbijanje postojećih pločica na ugostiteljskim štekatima zajedno sa betonskom podlogom, te dodatno uklanjanje sloja postojećeg zemljano-kamenog materijala ispod betona u ukupnoj debljini (zajedno s pločicama i betonom) cca 30 cm. Sva eventualna oštećenja podzemnih instalacija izvođač treba popraviti o svom trošku. U cijenu je uključen odvoz materijala na mjesni deponij, na udaljenosti cca 6 km i sva davanja za odlaganje materijala. Također je u cijenu uključeno štemanje rubnih dijelova vrha temelja koji izlaze van linije pročelja zgrada, a koji će eventualno smetati za postavljanje novog kamenog popločanja.Obračun po m2. | m2 | 140 |  | 0
5. | Strojno uklanjanje postojećeg cestovnog rubnjaka i pripadajućeg betonskog temelja na spoju asfalta i postojećeg betoniranog pločnika. U cijenu je uključen odvoz viška materijala na mjesni deponij. Obračun po m' skinutog rubnjaka. | m' | 33 |  | 0
6. | Iskop, betoniranje temelja, nabava i ugradnja novog stupa javne rasvjete. U cijenu je uključeno: iskop za temelj i priključni kabel te odvoz šuta na deponij (sa uključenim davanjima za deponiranje), zatim iskop kanala za novi priključni kabel do postojećeg kabela javne rasvjete (duljine kanala do 4 m). U cijenu je također uključena, nabava materijala i produžavanje priključnog kabela te uzemljenja, ugradnja posteljice za kabel od "nularice", betoniranje temelja betonom C20/25 sa uključenom nabavom i ugradnjom ankera, zatrpavanje, zatim nabava i ugradnja pocinčanog stupa visine 5 m sa ožičenjem i osiguračem. U cijenu nije uključeno rasvjetno tijelo. Dimenzije temelja su cca 60x60x80cm. Obračun po kompletu. | komplet | 1 |  | 0
7. | Planiranje platoa (na dijelu na kojem se razbijala betonska podloga ili asfalt) prije betoniranja podloge za postavljanje novog kamenog popločanja. U količinu ove stavke je uključeno planiranje rubnog dijela ceste i to od kamenog rubnjaka do ruba prethodno odrezanog asfalta. U cijenu uključiti i nabavu materijala, odnosno mjestimično tamponiranje u sloju debljine tampona d= 3-5 cm. Također u cijenu uključiti zbijanje valjkom ili vribropločom. Obračun po m2 isplanirane površine. | m2 | 195 |  | 0
8. | Betoniranje nove podloge za kameno popločanje debljine 10 cm, betonom C20/25, sa armaturnom mrežom minimalno Q-131. U cijenu je uključen sav potreban rad i materijal. Obračun po m2. | m2 | 195 |  | 0
9. | Nabava, prijevoz i ugradnja štokovanih (i nakon toga strojno četkanih) bijelih kamenih ploča (TIP 1). Dimenzije ploča su 40 x slobodno x 4 cm. Kamene ploče postaviti u cementnom mortu, sa minimalnom fugom. Na spoju asfalta i novog kamenog rubnjaka ploče ugraditi na način da kota gotovog poda bude cca 2 cm iznad razine postojećeg asfalta. Fugu zapuniti bijelom fugir masom. U cijenu je potrebno uključiti i ugradnju metalnih poklopaca i uličnih kapa vodovoda i ostalih instalacija. Postojeće metalne poklopce i kape čije skidanje je obračunato stavkom 3. troškovnika, će se ugraditi ponovo, a u slučaju potrebe zbog eventualnih estetskih razloga, dio novih poklopaca i kapa će osigurati Naručitelj. Obračun po m² popločane površine. | m2 | 195 |  | 0
10. | Nabava, prijevoz i ugradnja kamenih rubnjaka (TIP 2) oko zelene površine te na spoju asfalta i novog kamenog popločanja, završne obrade brušenjem, dimenzija 15 cm x 25 cm x slobodno. Duljina 90% komada rubnjaka koji se ugrađuju, ne smije biti manja od 70 cm. Jedan brid rubnjaka treba biti odrezan (4x4 cm), a ostali bridovi, vidljivi nakon ugradnje, trebaju biti "smušani". Poprečni presjek rubnjaka je peterokut. U cijenu je uključeno: iskop za temelj, betoniranje temelja betonom C16/20 dimenzija 30*20 cm, te postavljanje rubnjaka. Rubnjak se postavlja na način da mu je vrh 15-18 cm iznad razine asfalta. Fuga mora biti minimalna i treba je zapuniti bijelom fugir masom. Obračun po m' ugrađenog kamenog rubnjaka. | m' | 30 |  | 0
11. | Nabava, prijevoz i ugradnja kamenih rubnjaka (TIP 2) na spoju asfalta i novog kamenog popločanja. Rubnjaci trebaju biti završne obrade brušenjem, dimenzije su 15 cm x 10 cm x slobodno. Duljina 90% komada rubnjaka koji se ugrađuju, ne smije biti manja od 70 cm. Jedan brid rubnjaka treba biti odrezan (2x2 cm), tako da je poprečni presjek rubnjaka peterokut. Rubnjak se ugrađuje na način da mu vrh bude cca 2 cm iznad razine postojećeg asfalta, odnosno da mu je vrh u razini novog kamenog popločanja. U cijenu je uključeno: iskop za temelj, betoniranje temelja betonom C16/20 dimenzija 30*20 cm, te postavljanje rubnjaka. Fuga mora biti minimalna i treba je zapuniti bijelom fugir masom. Obračun po m' ugrađenog kamenog rubnjaka. | m' | 11 |  | 0
12. | Nabava, prijevoz i ugradnja "prijelaznih" kamenih rubnjaka (TIP 2) na mjestima spojeva "odrezanog rubnjaka 2x2 cm" i "odrezanog rubnjaka 4x4 cm", iz stavki 23. i 24. Rubnjaci trebaju biti završne obrade brušenjem. Rubnjaci trebaju biti dimenzije su 15 cm x 20 cm x 100 cm. Jedan brid rubnjaka treba biti odrezan na način da, s jednog kraja rubnjaka, dimenzija odrezanog dijela je 2x2 cm, a onda se odrezani dio postepeno povećava, tako da na drugom kraju rubnjak bude odrezan 4x4 cm. U cijenu je uključeno: iskop za temelj, betoniranje temelja betonom C16/20 dimenzija 30*20 cm, te postavljanje rubnjaka. Fuga mora biti minimalna i treba je zapuniti bijelom fugir masom. Obračun po m' ugrađenog kamenog rubnjaka. | m' | 1 |  | 0
13. | Nabava, prijevoz i ugradnja kamenih rubnjaka (TIP 2) oko zelene površine, završne obrade brušenjem, dimenzija 15 cm x 20 cm x slobodno. Duljina 90% komada rubnjaka koji se ugrađuju, ne smije biti manja od 70 cm. Bridovi, vidljivi nakon ugradnje, trebaju biti "smušani". Poprečni presjek rubnjaka je pravokutan. U cijenu je uključeno: iskop za temelj, betoniranje temelja betonom C16/20 dimenzija 30*20 cm, te postavljanje rubnjaka. Fuga mora biti minimalna i treba je zapuniti bijelom fugir masom. Obračun po m' ugrađenog kamenog rubnjaka. | m' | 3 |  | 0
14. | Strojno, uklanjanje postojećih stepenica, priprema podloge i betoniranje novih stepenica, a zatim oblaganje istih štokovanim (i nakon toga strojno četkanim) bijelim kamenih ploča (TIP 1). Oblaže se čela i gazišta stepenica istim pločama. Dimenzije ploča prilagoditi dimenzijama stepenica. Kamene ploče postaviti u cementnom mortu, sa minimalnom fugom. Fugu zapuniti bijelom fugir masom. U cijenu je potrebno uključiti sav potreban rad i materijal Obračun po m² tlocrtne površine novih stepenica. | m2 | 2 |  | 0
15. | Nabava, izrada i ugradnja inox ručki oblika slova "U", na poklopcima šahtova, koji će se izraditi od istih kamenih ploča kao i popločanje ostalih površina. Ručka se izrađuje od glatke šipke promjera 8 mm, a sa donje strane kamene ploče treba ugraditi matice i podloške od inoxa, uz prethodnu izradu navoja za maticu. Obračun po komadu. | kom | 6 |  | 0
|  |  |  | Ukupno: | 0
|  |  |  | +PDV 25%: | 0
|  |  |  | Sveukupno: | 0
KAMENE PLOČE Tip 1 -vrsta kamena: Visočani ili Plano ili Veselje -II. klasa kamena -boja: bijela -završna obrada: štokovano i nakon toga četkano ili jednakovrijedno. U slučaju nuđenja jednakovrijednih ploča potrebno je dostaviti uzorke, te upisati: VRSTA KAMENA:___________________________ KLASA: __________________________________ BOJA:____________________________________
Kriterij jednakovrijednosti za Tip 1 odrediti će se usporedbom sa postojećim kamenim pločama na pješačkim površinama (na šetnici ispred zgrade Osnovne škole Vela Luka) s obzirom na vrstu kamena, boju, klasu i završnu obradu. Kamene ploče trebaju biti štokovane, a nakon toga strojno četkane sa ciljem smanjenja osjetljivosti na prljanje. Cilj je da novougrađene ploče budu gotovo identične postojećim kamenim pločama. Jednakovrijednost će, ukoliko bude potrebno, utvrditi Povjerenstvo za javnu nabavu Naručitelja, nakon što zatraži i dobije od ponuditelja uzorak ploča.
KAMENI RUBNJACI TIP 2 -vrsta kamena: Visočani ili Plano ili Veselje -II. klasa kamena -boja: bijela -završna obrada: brušeno ili jednakovrijedno. U slučaju nuđenja jednakovrijednih ploča potrebno je dostaviti uzorke, te upisati: VRSTA KAMENA:____________________________ KLASA: ___________________________________ BOJA:_____________________________________
Kriterij jednakovrijednosti za Tip 2 odrediti će se usporedbom sa postojećim kamenim pločama na pješačkim površinama (ispred zgrade Osnovne škole Vela Luka) s obzirom na vrstu kamena, boju, klasu i završnu obradu. Cilj je da se nastavi sa ugradnjom gotovo identičnog kamena s obzirom na tip i boju. Jednakovrijednost će utvrditi Povjerenstvo za javnu nabavu Naručitelja, nakon dostavljenih uzoraka. Dimenzije kamenih rubnjaka su definirane stavkama Troškovnika u kojima se spominje Tip 2.